## Feuille 1
FZL040 | m² |  | Panneau rigide pour revêtement mural.
Panneau rigide protecteur en résines thermoplastiques d'ABS, pour revêtement mural, de 2020x2580 mm et 3 mm d'épaisseur, de couleur blanche, fixé avec adhésif en polyuréthane au parement vertical.
Code interne |  | Désignation |  | Quantité | Unité | Prix unitaire | Prix total
mt53pdi040g |  | Panneau rigide protecteur en résines thermoplastiques d'ABS, de 2020x2580 mm et 3 mm d'épaisseur, de couleur blanche, Euroclasse B-s1, d0 de réaction au feu, selon NF EN 13501-1, comprend les pièces d'arrêt, les pièces de coin, les pièces spéciales et les accessoires de montage. |  | 1.05 | m² | 22286.4 | 23400.8
mt47adc110a |  | Adhésif spécial de polyuréthane bicomposant. |  | 0.5 | kg | 3941.92 | 1970.96
mo011 |  | Compagnon professionnel III/CP2 monteur. |  | 0.264 | h | 1702.86 | 449.56
mo080 |  | Ouvrier professionnel II/OP monteur. |  | 0.264 | h | 1062.7 | 280.55
|  | Frais de chantier des unités d'ouvrage |  | 2 | % | 26101.8 | 522.04
Coût d'entretien décennal: 13.514,27F CFA les 10 premières années. | [5 empty] | Montant total HT: | 26623.9