## Feuille 1
GCB030 | U | Ferme traditionnelle, en bois scié.
Ferme traditionnelle de 8 m de portée, pente 30%, montée sur le chantier avec entrait, poinçon, montants, arbalétriers et contrefiches de bois scié de pin, de 75x230 mm de section, avec finition brossée; connexions avec ferrures en acier galvanisé type DX51D+Z275N et vis à tôle en acier zingué, pour assemblage de structures en bois; séparation entre fermes jusqu'à 5 m.
Code interne |  | Désignation | Quantité | Unité | Prix unitaire | Prix total
mt07mee101bi |  | Bois scié de pin pour fermes traditionnelles, de jusqu'à 5 m de longueur, de 75x230 mm de section, avec finition brossée. | 0.396 | m³ | 429027 | 169895
mt07emr511a |  | Ferrures en acier galvanisé type DX51D+Z275N et vis à tôle en acier zingué, pour assemblage de structures en bois, pour les classes de service 1 et 2 selon NF EN 1995-1-1. | 3.6 | kg | 8943.58 | 32196.9
mq07gte010b |  | Grue autopropulsée à bras télescopique avec une capacité d'élévation de 20 t et 20 m de hauteur maximale de travail. | 1.859 | h | 29941.5 | 55661.3
mo048 |  | Compagnon professionnel III/CP2 charpentier bois. | 8.378 | h | 1963.87 | 16453.3
mo095 |  | Ouvrier professionnel II/OP charpentier bois. | 2.957 | h | 1258.27 | 3720.7
|  | Frais de chantier des unités d'ouvrage | 2 | % | 277927 | 5558.54
Coût d'entretien décennal: 48.192,55F CFA les 10 premières années. |  |  |  |  | Montant total HT: | 283486