## Feuille 1
GFQ030 | m |  | Pieu préfabriqué en béton armé.
Pieu préfabriqué en béton armé, D=27,5 cm, Q=75 t, pour la réalisation d'un groupe de pieux CPP-2, avec sabot normal en pointe. Battage de la tête du pieu de 12 m de longueur maximale, à l'aide d'une masse.
Code interne |  | Désignation |  | Quantité | Unité | Prix unitaire | Prix total
mt07pph020b |  | Pieu préfabriqué en béton armé, de diamètre équivalent 27,5 cm, de 12 m de longueur maximum, pour une charge axiale de 75 t, avec sabot normal en pointe, selon NF EN 12794. |  | 1 | m | 43310.9 | 43310.9
mq03pip050b |  | Mouton hydraulique, de 9 t, pour battage de pieux préfabriqués. |  | 0.048 | h | 49624.9 | 2381.99
mo089 |  | Ouvrier professionnel II/OP du béton. |  | 0.127 | h | 1002.08 | 127.26
|  | Frais de chantier des unités d'ouvrage |  | 2 | % | 45820.2 | 916.4
Coût d'entretien décennal: 934,73F CFA les 10 premières années. | [5 empty] | Montant total HT: | 46736.6