## Feuille 1
GHB020 | m |  | Chaînage horizontal de blocs "U" en béton.
Chaînage horizontal, de blocs "U" en béton, de couleur grise, 500x200x250 mm, pose avec du mortier de ciment confectionné sur chantier, avec 250 kg/m³ de ciment, couleur grise, dosage 1:6, fourni en sacs; avec renfort de béton de remplissage confectionné sur le chantier, BCN: CPJ-CEM II/A 32,5 - Fl - B 25 - 5/15 - E: 2a - NA - P 18-305, coulage avec des moyens manuels, et acier Fe E 500, avec une quantité approximative de 2,28 kg/m; pour mur porteur en maçonnerie. Comprend le fil de fer à lier et les séparateurs. Le prix comprend le ferraillage de l'armature et la pose en coffrage ou sur site.
Code interne |  | Désignation |  | Quantité | Unité | Prix unitaire | Prix total
mt02bhg022a |  | Bloc "U" en béton, de couleur grise, 500x200x250 mm, pour linteaux et chaînages horizontaux. |  | 2 | U | 2513.97 | 5027.94
mt08aaa010a |  | Eau. |  | 0.01 | m³ | 1054.78 | 10.55
mt01arg005a |  | Sable de carrière, pour mortier confectionné sur le chantier. |  | 0.018 | t | 11441.2 | 205.94
mt08cem000a |  | Ciment gris en sacs. |  | 17.825 | kg | 76.65 | 1366.29
mt07aco055e |  | Barres en acier haute adhérence, Fe E 500, de divers diamètres. |  | 2.394 | kg | 729.61 | 1746.69
mt08var050 |  | Fil de fer galvanisé pour attacher, de 1,30 mm de diamètre. |  | 0.057 | kg | 1054.78 | 60.12
mt01arg000a |  | Sable criblé. |  | 0.014 | m³ | 16005 | 224.07
mt01arg001ag |  | Gros granulats homogénéisés, de taille maximale 12,5 mm. |  | 0.025 | m³ | 17276.2 | 431.91
mq06hor010 |  | Bétonnière électrique avec une capacité de gâchage de 160 l. |  | 0.029 | h | 1618.08 | 46.92
mo021 |  | Compagnon professionnel III/CP2 construction pour des travaux de maçonnerie. |  | 0.13 | h | 1887.12 | 245.33
mo114 |  | Ouvrier d'exécution I/OE1 construction pour des travaux de maçonnerie. |  | 0.246 | h | 1164.21 | 286.4
mo043 |  | Compagnon professionnel III/CP2 ferrailleur. |  | 0.048 | h | 1963.87 | 94.27
mo090 |  | Ouvrier professionnel II/OP ferrailleur. |  | 0.048 | h | 1258.27 | 60.4
|  | Frais de chantier des unités d'ouvrage |  | 2 | % | 9806.83 | 196.14
Coût d'entretien décennal: 500,15F CFA les 10 premières années. | [5 empty] | Montant total HT: | 10003