## Feuille 1
GSB130 | m |  | Étaiement de la paroi moulée.
Montage et démontage d'un étaiement provisoire, avec une capacité portante de 20 t, pour assurer la stabilité de la paroi moulée lors des travaux d'excavation des terres sur l'un des côté et jusqu'à ce que la paroi se rigidifie définitivement via ses liaisons au reste de la structure. Exécuté par la mise en place de profilé métallique IPE, IPN, HEB ou similaire, avec des plaques métalliques et des fixations, dans la surface du mur.
Code interne |  | Désignation |  | Quantité | Unité | Prix unitaire | Prix total
mt07ala012f |  | Contreventement constitué de profilé métallique IPE, IPN, HEB ou similaire, plaques d'ancrage et fixations, avec une capacité portante de 20 t. |  | 1 | U | 273490 | 273490
mq04cap010c |  | Camion pour transport, de 24 t de charge. |  | 0.15 | h | 62623.1 | 9393.46
mq07gte010c |  | Grue autopropulsée à bras télescopique avec une capacité d'élévation de 30 t et 27 m de hauteur maximale de travail. |  | 0.085 | h | 35194.4 | 2991.53
mo047 |  | Compagnon professionnel III/CP2 charpentier métal. |  | 0.264 | h | 1963.87 | 518.46
mo094 |  | Ouvrier professionnel II/OP charpentier métal. |  | 0.527 | h | 1258.27 | 663.11
|  | Frais de chantier des unités d'ouvrage |  | 2 | % | 287056 | 5741.12
Coût d'entretien décennal: 5.855,94F CFA les 10 premières années. | [5 empty] | Montant total HT: | 292797