## Feuille 1
GSB140 | m |  | Liaison entre une paroi moulée et un radier.
Liaison entre une paroi moulée et un radier, via 2 barres haute adhérence de 16 mm de diamètre et 100 cm de longueur, en acier Fe E 500, fixées avec une résine époxy tous les 400 cm dans des orifices de 20 mm de diamètre et 250 mm de profondeur, pratiqués dans une feuillure périmétrique arrondie, de 5 cm de profondeur, réalisé par fraisage continu du paramètre de la paroi moulée, et chargement des décombres dans le camion ou la benne.
Code interne |  | Désignation |  | Quantité | Unité | Prix unitaire | Prix total
mt07anq010 |  | Cartouche d'adhésif thixotropique à deux composants à base de résine époxy, de 330 ml, pour connexion de barre à haute adhérence en acier et la paroi moulée. |  | 0.325 | U | 42158.8 | 13701.6
mt07aco055e |  | Barres en acier haute adhérence, Fe E 500, de divers diamètres. |  | 7.9 | kg | 729.61 | 5763.92
mq03fre010a |  | Équipement de fraisage, pour paroi moulée. |  | 0.38 | h | 34143.9 | 12974.7
mq01pan070b |  | Mini pelle chargeuse sur pneus, de 52 kW/1 m³ kW. |  | 0.38 | h | 17261 | 6559.2
mq06eim060 |  | Applicateur manuel pour cartouches d'injection de résines, avec accessoire mélangeur. |  | 1.25 | h | 808.95 | 1011.19
mo042 |  | Compagnon professionnel III/CP2 du béton. |  | 0.369 | h | 1963.87 | 724.67
mo089 |  | Ouvrier professionnel II/OP du béton. |  | 0.369 | h | 1258.27 | 464.3
|  | Frais de chantier des unités d'ouvrage |  | 2 | % | 41199.6 | 823.99
Coût d'entretien décennal: 840,47F CFA les 10 premières années. | [5 empty] | Montant total HT: | 42023.5