## Feuille 1
TCB070 | U |  | Système de remplissage de silo pour biomasse.
Système de remplissage horizontal de silo, pour combustible de biomasse, formé de moteur pour transporteur hélicoïdal sans fin, de 5,5 kW de puissance, avec protection contre les explosions, tableau électrique pour moteur et transporteur hélicoïdal sans fin de 8 m de longueur, l'ancrage au mur via des supports. Totalement monté, connecté et testé.
Code interne |  | Désignation |  | Quantité | Unité | Prix unitaire | Prix total
mt38cbh020d |  | Moteur pour transporteur hélicoïdal sans fin, de 5,5 kW de puissance, avec protection contre les explosions, pour des réservoirs d'accès difficile dans la zone de décharge du combustible. |  | 1 | U | 3161900 | 3161900
mt38cbh025a |  | Tableau électrique pour moteur. |  | 1 | U | 670307 | 670307
mt38cbh030a |  | Vis sans fin de 230 mm de diamètre. |  | 8 | m | 102236 | 817890
mt38cbh035a |  | Support intermédiaire pour vis sans fin. |  | 1 | U | 294342 | 294342
mt38cbh106a |  | Supervision et direction de la procédure d'assemblage et connexion interne de système de remplissage horizontal d'un silo de biomasse. |  | 1 | U | 325672 | 325672
mo003 |  | Compagnon professionnel III/CP2 électricien. |  | 7.38 | h | 1939.14 | 14310.9
mo102 |  | Ouvrier professionnel II/OP électricien. |  | 7.38 | h | 1207.61 | 8912.16
|  | Frais de chantier des unités d'ouvrage |  | 2 | % | 5293340 | 105867
Coût d'entretien décennal: 2.159.682,48F CFA les 10 premières années. | [5 empty] | Montant total HT: | 5399210