## Feuille 1
TEI090 | U | Luminaire suspendu type Downlight.
Luminaire industriel suspendu type Downlight, de 415 mm de diamètre et 460 mm de hauteur, pour lampe à vapeur de mercure ellipsoïdale HME de 125 W, avec corps en aluminium extrudé, finition laquée, de couleur bleue, avec équipement d'allumage magnétique; degré de protection IP20; réflecteur en polycarbonate; diffuseur de polycarbonate semi-transparent. Comprend les lampes.
Code interne |  |  | Désignation | Quantité | Unité | Prix unitaire | Prix total
mt34lam150bE |  |  | Luminaire industriel suspendu type Downlight, de 415 mm de diamètre et 460 mm de hauteur, pour lampe à vapeur de mercure ellipsoïdale HME de 125 W, avec corps en aluminium extrudé, finition laquée, de couleur bleue, avec équipement d'allumage magnétique; degré de protection IP20; réflecteur en polycarbonate; diffuseur de polycarbonate semi-transparent. | 1 | U | 183634 | 183634
mt34lvp010c |  |  | Lampe à vapeur de mercure, 125 W. | 1 | U | 5559.26 | 5559.26
mo003 |  |  | Compagnon professionnel III/CP2 électricien. | 0.211 | h | 1585.21 | 334.48
mo102 |  |  | Ouvrier professionnel II/OP électricien. | 0.211 | h | 986.42 | 208.13
|  |  | Frais de chantier des unités d'ouvrage | 2 | % | 189735.87 | 3794.72
Coût d'entretien décennal: 106.441,65F CFA les 10 premières années. | [5 empty] | Montant total HT: | 193530.59