## Feuille 1
TEI090 | U | Luminaire suspendu type Downlight.
Luminaire industriel suspendu type Downlight, de 415 mm de diamètre et 460 mm de hauteur, pour lampe à vapeur de mercure ellipsoïdale HME de 250 W, avec corps en aluminium extrudé, finition laquée, de couleur bleue, avec équipement d'allumage magnétique; degré de protection IP20; réflecteur en polycarbonate. Comprend les lampes.
Code interne |  |  | Désignation | Quantité | Unité | Prix unitaire | Prix total
mt34lam150hf |  |  | Luminaire industriel suspendu type Downlight, de 415 mm de diamètre et 460 mm de hauteur, pour lampe à vapeur de mercure ellipsoïdale HME de 250 W, avec corps en aluminium extrudé, finition laquée, de couleur bleue, avec équipement d'allumage magnétique; degré de protection IP20; réflecteur en polycarbonate. | 1 | U | 148030 | 148030
mt34lvp010d |  |  | Lampe à vapeur de mercure, 250 W. | 1 | U | 13712.3 | 13712.3
mo003 |  |  | Compagnon professionnel III/CP2 électricien. | 0.211 | h | 1585.21 | 334.48
mo102 |  |  | Ouvrier professionnel II/OP électricien. | 0.211 | h | 986.42 | 208.13
|  |  | Frais de chantier des unités d'ouvrage | 2 | % | 162284.91 | 3245.7
Coût d'entretien décennal: 91.041,66F CFA les 10 premières années. | [5 empty] | Montant total HT: | 165530.61