## Feuille 1
TEI160 | U | Luminaire. Installation en surface.
Luminaire carré, de 652x652x100 mm, pour 4 lampes fluorescentes TL de 18 W, avec corps de luminaire en tôle d'acier, finition laquée, de couleur blanche, cornières en ABS et lames transversales striées; réflecteur en aluminium, finition brillante; ballast magnétique; protection IP20 et isolation classe F. Installation en surface. Comprend les lampes.
Code interne |  |  | Désignation | Quantité | Unité | Prix unitaire | Prix total
mt34lam120cs |  |  | Luminaire carré, de 652x652x100 mm, pour 4 lampes fluorescentes TL de 18 W, avec corps de luminaire en tôle d'acier, finition laquée, de couleur blanche, cornières en ABS et lames transversales striées; réflecteur en aluminium, finition brillante; ballast magnétique; protection IP20 et isolation classe F, à installer en surface. | 1 | U | 102394 | 102394
mt34tuf010k |  |  | Tube fluorescent TL de 18 W. | 4 | U | 7005.26 | 28021
mo003 |  |  | Compagnon professionnel III/CP2 électricien. | 0.158 | h | 1775.02 | 280.45
mo102 |  |  | Ouvrier professionnel II/OP électricien. | 0.158 | h | 1105.55 | 174.68
|  |  | Frais de chantier des unités d'ouvrage | 2 | % | 130870 | 2617.4
Coût d'entretien décennal: 73.417,99F CFA les 10 premières années. | [5 empty] | Montant total HT: | 133487