## Feuille 1
TFE030 | U | Paratonnerres avec dispositif d'amorçage "PDC".
Système externe de protection contre la foudre, constitué d'un paratonnerre avec un dispositif d'amorçage type "PDC", une avance de 15 µs et rayon de protection de 32 à 52 m, placé en toiture sur mât en acier galvanisé à chaud, de 1 1/2" de diamètre et 6 m de longueur. Comprend les supports, les pièces spéciales, la plaque conductrice de cuivre étamé, les voies d'étincelles, le compteur d'impact de foudre reçu, le tube de protection de la descente et la prise de terre avec feuillard de cuivre étamé.
Code interne |  |  | Désignation | Quantité | Unité | Prix unitaire | Prix total
mt41pea010aaa |  |  | Paratonnerre type "PDC" avec dispositif d'amorçage à impulsions, avance dans l'amorçage de 15 µs et rayon de protection de 32 à 52 m, de 1 m de hauteur. | 1 | U | 1370310 | 1370310
mt41paa010a |  |  | Pièce d'adaptation tête-mât et couplage tête-mât-conducteur, en laiton, pour mât de 1 1/2" et descente intérieure avec câble de cuivre de 8 à 10 mm de diamètre ou feuillard de cuivre étamé de 30x2 mm. | 1 | U | 62216.6 | 62216.6
mt41paa020a |  |  | Mât en acier galvanisé à chaud, de 1 1/2" de diamètre et 6 m de longueur, pour fixation au mur ou à la structure. | 1 | U | 217729 | 217729
mt41paa040a |  |  | Trépied d'ancrage pour mât, avec plaque base de 500x500x10 mm, en acier galvanisé à chaud, de 1 m de longueur, pour fixer avec des vis à la toiture. | 1 | U | 392707 | 392707
mt41pca010a |  |  | Feuillard de cuivre étamé, nu, de 30x2 mm. | 59.5 | m | 45401.3 | 2701380
mt41paa056a |  |  | Support pyramidal pour conducteur de 8 mm de diamètre ou feuillard de section comprise entre 30x2 mm et 30x3,5 mm, pour fixation de l'agrafe aux surfaces horizontales. | 16 | U | 8612.71 | 137803
mt41paa050a |  |  | Agrafe en acier inoxydable, pour fixation de feuillard de section comprise entre 30x2 mm et 30x3,5 mm à paroi. | 20 | U | 19448.3 | 388966
mt41paa070a |  |  | Voie des étincelles, pour mât d'antenne et connexion à la platine de cuivre étamé. | 1 | U | 228934 | 228934
mt41paa080a |  |  | Voie des étincelles, pour liaison entre prises de terre. | 1 | U | 213185 | 213185
mt41paa053a |  |  | Manchon en laiton de 55x55 mm avec plaque intermédiaire, pour union multiple de câbles de cuivre de 8 à 10 mm de diamètre et feuillards de cuivre étamé de 30x2 mm. | 2 | U | 25756.1 | 51512.2
mt41paa060a |  |  | Compteur mécanique des impacts de foudre reçus par le système de protection. | 1 | U | 416060 | 416060
mt41paa052a |  |  | Manchon sectionneur en laiton, de 70x50x15 mm, avec système de charnière, pour union de feuillards de section comprise entre 30x2 mm et 30x3,5 mm. | 1 | U | 33261.5 | 33261.5
mt41pca020a |  |  | Tube en acier galvanisé, de 2 m de longueur, pour la protection de la descente du feuillard. | 1 | U | 45188 | 45188
mt35ata010a |  |  | Regard en polypropylène pour prise de terre, de 250x250x250 mm, avec couvercle de registre. | 3 | U | 104484 | 313453
mt35ata020a |  |  | Barrette de mesure de l'installation électrique. | 2 | U | 79220.5 | 158441
mt35ate020a |  |  | Électrode pour réseau de prise de terre cuivré avec 254 µm, fabriqué en acier, de 14,3 mm de diamètre et 2 m de longueur. | 2 | U | 39774.3 | 79548.6
mt41paa140a |  |  | Pièce de laiton, pour union d'électrode de prise de terre à câble de cuivre de 8 à 10 mm de diamètre ou feuillard de cuivre étamé de 30x2 mm. | 2 | U | 16848.1 | 33696.2
mt35ate010a |  |  | Électrode dynamique pour réseau de prise de terre, de 28 mm de diamètre et 2,5 m de longueur, à longue durée, avec effet condensateur. | 1 | U | 298213 | 298213
mt35ata030a |  |  | Pot de 5 kg de gel concentré, écologique et non corrosif, pour la préparation de 20 litres d'améliorateur de conductivité des mises à terre. | 2 | U | 79105.7 | 158211
mo007 |  |  | Compagnon professionnel III/CP2 installateur de paratonnerres. | 20.981 | h | 1939.14 | 40685.1
mo106 |  |  | Ouvrier professionnel II/OP installateur de paratonnerres. | 20.981 | h | 1207.61 | 25336.9
|  |  | Frais de chantier des unités d'ouvrage | 2 | % | 7366830 | 147337
Coût d'entretien décennal: 375.708,45F CFA les 10 premières années. | [5 empty] | Montant total HT: | 7514170