## Feuille 1
TIX010 |  | U | Extincteur.
Extincteur portable de poussière chimique ABC polyvalente antibraise, avec pression incorporée, d'efficacité 21A-144B-C, avec 6 kg d'agent extincteur, placée dans armoire avec porte opaque.
Code interne | Désignation |  |  | Quantité | Unité | Prix unitaire | Prix total
mt41ixi010a | Extincteur portable de poussière chimique ABC polyvalente antibraise, avec pression incorporée, d'efficacité 21A-144B-C, avec 6 kg d'agent extincteur, avec manomètre et tuyau avec embout diffuseur, selon NF EN 3. |  |  | 1 | U | 32827.54 | 32827.54
mt41ixw010a | Armoire métallique avec porte opaque, de 700x280x210 mm, pour extincteur à poudre de 6 à 12 kg. |  |  | 1 | U | 42554.68 | 42554.68
mo113 | Ouvrier d'exécution I/OE1 construction. |  |  | 0.228 | h | 638.06 | 145.48
| Coûts directs complémentaires |  |  | 2 | % | 75527.7 | 1510.55
Coût d'entretien décennal: 281.189,61F CFA les 10 premières années. | [5 empty] | Montant total HT: | 77038.25