## Feuille 1
TQN050 | m | Descente visible de pièces céramiques.
Descente du réseau d'évacuation des eaux pluviales, formée de tubes coniques en terre cuite, placés avec du mortier de ciment, confectionné sur chantier, dosage 1:5. Comprend le matériau auxiliaire pour le montage et la fixation à l'ouvrage, les accessoires et les pièces spéciales.
Code interne |  |  | Désignation | Quantité | Unité | Prix unitaire | Prix total
mt36cba020a |  |  | Tube conique en terre cuite, pour descente circulaire, de 27 cm de longueur. | 5.5 | U | 2756.74 | 15162.1
mt36cba021 |  |  | Crochet de fixation pour tuyau conique en terre cuite. | 2 | U | 4786.25 | 9572.5
mt08aaa010a |  |  | Eau. | 0.006 | m³ | 1054.78 | 6.33
mt01arg005a |  |  | Sable de carrière, pour mortier confectionné sur le chantier. | 0.016 | t | 11441.2 | 183.06
mt08cem000a |  |  | Ciment gris en sacs. | 3 | kg | 76.65 | 229.95
mq06hor010 |  |  | Bétonnière électrique avec une capacité de gâchage de 160 l. | 0.007 | h | 1618.08 | 11.33
mo008 |  |  | Compagnon professionnel III/CP2 plombier. | 0.738 | h | 1939.14 | 1431.09
mo107 |  |  | Ouvrier professionnel II/OP plombier. | 0.822 | h | 1207.61 | 992.66
|  |  | Frais de chantier des unités d'ouvrage | 2 | % | 27589 | 551.78
Coût d'entretien décennal: 2.251,26F CFA les 10 premières années. | [5 empty] | Montant total HT: | 28140.8