## Feuille 1
TXP050 |  | U | Pose d'un précadre en bois sur l'ossature autoportante.
Mise en place et fixation d'un précadre en bois de pin, simultanées à l'exécution de la cloison et sans le revêtement de sol en place, par pose sur l'ossature autoportante à l'aide de vis, pour fixation postérieure, sur celui-ci, du cadre de la menuiserie extérieure de jusqu'à 2 m² de surface.
Code interne | Désignation |  |  | Quantité | Unité | Prix unitaire | Prix total
mo020 | Compagnon professionnel III/CP2 construction. |  |  | 0.288 | h | 1051.7 | 302.89
mo113 | Ouvrier d'exécution I/OE1 construction. |  |  | 0.288 | h | 638.06 | 183.76
| Coûts directs complémentaires |  |  | 2 | % | 486.65 | 9.73
[6 empty] | Montant total HT: | 496.38