## Feuille 1
BES010 | m² | Membrane de séparation en polyéthylène.
Membrane de séparation en polyéthylène, de 0,2 mm d'épaisseur et 184 g/m² de masse surfacique, placée sur le terrain ou sur un hérisson.
Code interne |  |  | Désignation | Quantité | Unité | Prix unitaire | Prix total
mt16png010d |  |  | Film de polyéthylène de 0,2 mm d'épaisseur et 184 g/m² de masse surfacique. | 1.15 | m² | 326.96 | 376
mo020 |  |  | Compagnon professionnel III/CP2 construction. | 0.038 | h | 1180.93 | 44.88
mo113 |  |  | Ouvrier d'exécution I/OE1 construction. | 0.019 | h | 722.36 | 13.72
|  |  | Frais de chantier des unités d'ouvrage | 2 | % | 434.6 | 8.69
Coût d'entretien décennal: 22,16F CFA les 10 premières années. | [5 empty] | Montant total HT: | 443.29