## Feuille 1
BGI020 | m² | Treillis soudé.
Treillis soudé 150x250 mm et Ø 7,0-6,0 mm, en acier Fe E 500, placé sur chantier, pour radier.
Code interne |  | Désignation | Quantité | Unité | Prix unitaire | Prix total
mt07ame100ffg |  | Treillis soudé 150x250 mm, fils porteurs de 7 mm de diamètre et fils de répartition de 6 mm de diamètre, en acier Fe E 500. | 1.2 | m² | 2310.03 | 2772.04
mt08var050 |  | Fil de fer galvanisé pour attacher, de 1,30 mm de diamètre. | 0.014 | kg | 728.19 | 10.19
mo042 |  | Compagnon professionnel III/CP2 ferrailleur. | 0.03 | h | 949.83 | 28.49
mo088 |  | Ouvrier professionnel II/OP ferrailleur. | 0.03 | h | 571.6 | 17.15
|  | Moyens auxiliaires | 2 | % | 2827.87 | 56.56
|  | Coûts indirects | 3 | % | 2884.43 | 86.53
Coût d'entretien décennal: 59,42F CFA les 10 premières années. |  |  |  |  | Montant total HT: | 2970.96