## Feuille 1
BGM020 | m³ |  | Mur en gabions en maille à double torsion.
Mur en gabions avec une face apparente composé de gabion de 2000x1000x1000 mm en maille à double torsion, hexagonal, de 50x70 mm, en fil de fer galvanisé de 2,0 mm de diamètre; et remplissage avec des moyens mécaniques avec pierre calcaire, de granulométrie comprise entre 70 et 250 mm; montage et démontage du système de coffrage nécessaire pour éviter la déformation des gabions pendant leur remplissage et assurer l'alignement et l'aplomb de la structure. Comprend le câble en acier pour la fixation du gabion.
Code interne |  | Désignation |  | Quantité | Unité | Prix unitaire | Prix total
mt07etf030a |  | Gabion de 2000x1000x1000 mm en maille à double torsion, hexagonal, de 50x70 mm, en fil de fer galvanisé de 2 mm de diamètre. |  | 0.525 | U | 22935.3 | 12041.03
mt50spa052b |  | Grosse planche en bois de pin, de 20x7,2 cm. |  | 0.3 | m | 5461.49 | 1638.45
mt50spa101 |  | Clous en acier. |  | 0.075 | kg | 1617.29 | 121.3
mt50spa081a |  | Étai métallique télescopique, allant jusqu'à 3 m de hauteur. |  | 0.01 | U | 16633.3 | 166.33
mt50spr100a |  | Câble en acier de 2 mm de diamètre, pour la fixation de maille à double torsion. |  | 1.75 | m | 1385.15 | 2424.01
mt06psm010a |  | Pierre calcaire de granulométrie comprise entre 70 et 250 mm, avec usure à l'essai Los Angeles < 50. |  | 1.1 | m³ | 11983.5 | 13181.85
mq01exn020a |  | Rétro-pelleteuse hydraulique sur pneus, de 105 kW. |  | 0.089 | h | 24827.4 | 2209.64
mq04cab010c |  | Camion à benne basculante de 12 t de charge, de 162 kW. |  | 0.075 | h | 21517.1 | 1613.78
mo041 |  | Compagnon professionnel III/CP2 VRD espaces publics. |  | 0.402 | h | 1887.12 | 758.62
mo087 |  | Ouvrier professionnel II/OP VRD espaces publics. |  | 2.01 | h | 1209.92 | 2431.94
|  | Frais de chantier des unités d'ouvrage |  | 2 | % | 36586.95 | 731.74
Coût d'entretien décennal: 5.597,81F CFA les 10 premières années. | [5 empty] | Montant total HT: | 37318.69