## Feuille 1
MAR010 | m² | Revêtement de sol absorbeur d'impacts, en matériau granulaire.
Revêtement de sol absorbeur d'impacts pour une hauteur maximale de chute de 3,0 m, dans les aires extérieures de jeux pour enfants, constitué d'une couche de gravillon, non compactée, de 30 cm d'épaisseur.
Code interne |  |  | Désignation | Quantité | Unité | Prix unitaire | Prix total
mt01arp032c |  |  | Gravier roulés lavés de 2 à 8 mm de diamètre. | 0.3 | m³ | 17551.6 | 5265.47
mq01pan070b |  |  | Mini pelle chargeuse sur pneus, de 52 kW/1 m³ kW. | 0.11 | h | 14221 | 1564.31
mo087 |  |  | Ouvrier professionnel II/OP VRD espaces publics. | 0.063 | h | 752.89 | 47.43
|  |  | Frais de chantier des unités d'ouvrage | 2 | % | 6877.21 | 137.54
Coût d'entretien décennal: 982,07F CFA les 10 premières années. | [5 empty] | Montant total HT: | 7014.75