## Feuille 1
MEF010 | U | Luminaire avec support mural.
Luminaire rectangulaire en polyamide, modèle Rama "SANTA & COLE", de 1163x200x98 mm, couleur bleue, avec support mural en acier inoxydable AISI 304, pour lampe à vapeur au sodium à haute pression HST-DE de 70 W; fixé mécaniquement au parement vertical.
Code interne |  | Désignation | Quantité | Unité | Prix unitaire | Prix total
mt34syc210kk |  | Luminaire rectangulaire en polyamide, modèle Rama "SANTA & COLE", de 1163x200x98 mm, couleur bleue, optique à haut rendement en aluminium anodisé et diffuseur en verre trempé, avec support mural en acier inoxydable AISI 304, pour lampe à vapeur au sodium à haute pression HST-DE de 70 W, classe de protection I, degré de protection IP66, y compris les chevilles et les vis de fixation. | 1 | U | 686220 | 686220
mt34lap020a |  | Lampe à vapeur au sodium à haute pression HST-DE de 70 W. | 1 | U | 61034 | 61034
mq07cce010a |  | Camion avec nacelle élévatrice à bras articulé de 16 m de hauteur maximale de travail et 260 kg de charge maximale. | 0.22 | h | 9981.8 | 2196
mo003 |  | Compagnon professionnel III/CP2 électricien. | 0.29 | h | 1775.02 | 514.76
mo102 |  | Ouvrier professionnel II/OP électricien. | 0.29 | h | 1105.55 | 320.61
|  | Frais de chantier des unités d'ouvrage | 2 | % | 750285 | 15005.7
Coût d'entretien décennal: 405.604,12F CFA les 10 premières années. |  |  |  |  | Montant total HT: | 765291