## Feuille 1
MSV050 | U | Parking pour vélos, en acier.
Parking pour 2 vélos, constitué de structure de tube en acier zingué bichromé de 48 mm de diamètre et 2 mm d'épaisseur, de 0,75x0,75 m, fixé à une base de béton BCN: CPJ-CEM II/A 32,5 - P - B 20 - 15/25 - E: 1 - NA - P 18-305.
Code interne |  |  | Désignation | Quantité | Unité | Prix unitaire | Prix total
mt10hmf040qaeg |  |  | Béton non armé prêt à l'emploi BCN: CPJ-CEM II/A 32,5 - P - B 20 - 15/25 - E: 1 - NA - P 18-305. | 0.1 | m³ | 59612.7 | 5961.27
mt52apb010a |  |  | Parking pour 2 vélos, constitué de structure de tube en acier zingué bichromé de 48 mm de diamètre et 2 mm d'épaisseur, de 0,75x0,75 m, avec rondelle d'arrêt inférieur, y compris éléments de fixation. | 1 | U | 64195.9 | 64195.9
mo041 |  |  | Compagnon professionnel III/CP2 VRD espaces publics. | 0.752 | h | 1180.93 | 888.06
mo087 |  |  | Ouvrier professionnel II/OP VRD espaces publics. | 0.752 | h | 752.89 | 566.17
|  |  | Frais de chantier des unités d'ouvrage | 2 | % | 71611.4 | 1432.23
Coût d'entretien décennal: 28.998,33F CFA les 10 premières années. | [5 empty] | Montant total HT: | 73043.6