## Feuille 1
SSM030 | m |  | Grillage de balisage avec supports enfoncés dans le terrain.
Grillage de balisage en polyéthylène haute densité (200 g/m²), de couleur orange, de 1,20 m de hauteur, fixé avec des brides en nylon aux supports de barre à haute adhérence en acier Fe E 500 de 1,75 m de longueur et 20 mm de diamètre, enfoncés dans le terrain tous les 1,00 m, utilisé comme balisage et délimitation des bords de l'excavation. Le grillage étant amortissable en 1 utilisation, les supports en 3 utilisations et les bouchons protecteurs en 3 utilisations.
Code interne |  | Désignation |  | Quantité | Unité | Prix unitaire | Prix total
mt50spr040b |  | Grillage de balisage en polyéthylène haute densité (200 g/m²), doublement réorienté, avec traitement ultraviolet, couleur orange, de 1,2 m de hauteur. |  | 1 | m | 603.38 | 603.38
mt07aco055e |  | Barres en acier haute adhérence, Fe E 500, de divers diamètres. |  | 1.815 | kg | 745.41 | 1352.92
mt50spr046 |  | Bride en nylon, de 4,8x200 mm. |  | 3.78 | U | 33.59 | 126.97
mt50spr045 |  | Bouchon protecteur en PVC, type champignon, de couleur rouge, pour la protection des extrémités des armatures. |  | 0.42 | U | 99.53 | 41.8
mo120 |  | Ouvrier Sécurité et Santé. |  | 0.232 | h | 1164.21 | 270.1
|  | Frais de chantier des unités d'ouvrage |  | 2 | % | 2395.17 | 47.9
[6 empty] | Montant total HT: | 2443.07