## Feuille 1
VPP020 |  | m³ | Bases et sous-bases granulaires.
Sous-base granulaire avec tout-venant calcaire, et compactage au 97% du Proctor Modifié avec des moyens mécaniques, en couches de 30 cm d'épaisseur, jusqu'à atteindre une densité sèche supérieure ou égale à au 97% du Proctor Modifié de celle maximale obtenue à l'essai Proctor Modifié, pour amélioration des propriétés résistantes du terrain.
Code interne | Désignation |  |  | Quantité | Unité | Prix unitaire | Prix total
mt01zah010a | Grave granulaire ou naturelle, carrière calcaire. |  |  | 2.2 | t | 5147.33 | 11324.13
mq02rot030b | Compacteur tandem autopropulsé, de 63 kW, de 9,65 t, largeur de travail 168 cm. |  |  | 0.108 | h | 18195.31 | 1965.09
mq04dua020b | Dumper à décharge frontale de 2 t de charge utile. |  |  | 0.108 | h | 4108.06 | 443.67
mq02cia020j | Camion citerne de 8 m³ de capacité. |  |  | 0.011 | h | 17787.2 | 195.66
mo111 | Ouvrier d'exécution I/OE1 VRD espaces privés. |  |  | 0.244 | h | 522.98 | 127.61
| Moyens auxiliaires |  |  | 2 | % | 14056.16 | 281.12
| Coûts indirects |  |  | 3 | % | 14337.28 | 430.12
[6 empty] | Montant total HT: | 14767.4