## Feuille 1
XAR090 | U | Regard préfabriqué.
Regard de passage, préfabriqué en béton, de dimensions intérieures 40x40x50 cm, sur dallage en béton massif. Le prix ne comprend ni l'excavation ni le remblai de l'arrière.
Code interne |  |  | Désignation | Quantité | Unité | Prix unitaire | Prix total
mt10hmf040qaed |  |  | Béton non armé prêt à l'emploi BCN: CPJ-CEM II/A 32,5 - TP - B 20 - 15/25 - E: 1 - NA - P 18-305. | 0.098 | m³ | 69087.1 | 6770.53
mt11arh010b |  |  | Regard avec fond, à tampon amovible, préfabriqué en béton fck=25 MPa, de 40x40x50 cm de mesures intérieures, pour assainissement. | 1 | U | 31482 | 31482
mt11arh020b |  |  | Cadre et tampon préfabriqués en béton armé fck=25 MPa, pour des regards d'assainissement de 40x40 cm, épaisseur du tampon 4 cm, avec fermeture hermétique au passage des odeurs méphitiques. | 1 | U | 10738.8 | 10738.8
mo041 |  |  | Compagnon professionnel III/CP2 VRD espaces publics. | 0.58 | h | 1887.12 | 1094.53
mo087 |  |  | Ouvrier professionnel II/OP VRD espaces publics. | 0.429 | h | 1209.92 | 519.06
|  |  | Frais de chantier des unités d'ouvrage | 2 | % | 50604.9 | 1012.1
Coût d'entretien décennal: 2.064,68F CFA les 10 premières années. | [5 empty] | Montant total HT: | 51617