## Feuille 1
XAT030 | U | Station d'épuration biologique.
Station d'épuration biologique des eaux usées, technologie VFL, capacité pour 25 à 75 utilisateurs (H.E.), charge moyenne de matière organique contaminante (DBO5) de 3,6 kg/jour et débit maximum d'eau épurée de 8100 litres/jour.
Code interne |  | Désignation | Quantité | Unité | Prix unitaire | Prix total
mt46edb010j |  | Station d'épuration biologique des eaux usées, technologie VFL, capacité pour 25 à 75 utilisateurs (H.E.), charge moyenne de matière organique contaminante (DBO5) de 3,6 kg/jour et débit maximum d'eau épurée de 8100 litres/jour, équipée d'une station de pompage, un réacteur biologique type AT, deux compresseurs et un réservoir de boues, selon NF EN 12566-3. | 1 | U | 21704800 | 21704800
mq04cag010a |  | Camion grue jusqu'à 6 t de charge maximale. | 1.1 | h | 26487.9 | 29136.7
mo008 |  | Compagnon professionnel III/CP2 plombier. | 6.959 | h | 1939.14 | 13494.5
mo107 |  | Ouvrier professionnel II/OP plombier. | 6.959 | h | 1207.61 | 8403.76
mo003 |  | Compagnon professionnel III/CP2 électricien. | 2.32 | h | 1939.14 | 4498.8
mo102 |  | Ouvrier professionnel II/OP électricien. | 2.32 | h | 1207.61 | 2801.66
|  | Frais de chantier des unités d'ouvrage | 2 | % | 21763100 | 435262
Coût d'entretien décennal: 9.101.330,63F CFA les 10 premières années. |  |  |  |  | Montant total HT: | 22198400