## Feuille 1
XEA020 | U | Support de lignes, en bois.
Poteau en bois de pin de première qualité, de 9 m de hauteur, encastré directement dans sol cohésif.
Code interne |  | Désignation | Quantité | Unité | Prix unitaire | Prix total
mt35pya010d |  | Poteau en bois de pin de première qualité, de 9 m de hauteur, 24 cm de diamètre à la base et 12 cm de diamètre en pointe, finition créosotée, selon NF EN 14229. | 1 | U | 108559 | 108559
mq01exn010i |  | Mini pelleteuse sur pneus, de 37,5 kW. | 0.407 | h | 19777.8 | 8049.56
mq04cag010a |  | Camion grue jusqu'à 6 t de charge maximale. | 0.88 | h | 21400.7 | 18832.62
mo020 |  | Compagnon professionnel III/CP2 construction. | 2.506 | h | 1180.93 | 2959.41
mo077 |  | Ouvrier professionnel II/OP construction. | 2.506 | h | 752.89 | 1886.74
|  | Frais de chantier des unités d'ouvrage | 2 | % | 140287.33 | 2805.75
Coût d'entretien décennal: 143.092,95F CFA les 10 premières années. |  |  |  |  | Montant total HT: | 143093.08