## Feuille 1
XEA020 | U | Support de lignes, en bois.
Poteau en bois de pin de première qualité, de 10 m de hauteur, encastré directement dans sol cohésif.
Code interne |  | Désignation | Quantité | Unité | Prix unitaire | Prix total
mt35pya010e |  | Poteau en bois de pin de première qualité, de 10 m de hauteur, 26 cm de diamètre à la base et 13 cm de diamètre en pointe, finition créosotée, selon NF EN 14229. | 1 | U | 130673 | 130673
mq01exn010i |  | Mini pelleteuse sur pneus, de 37,5 kW. | 0.418 | h | 19777.8 | 8267.12
mq04cag010a |  | Camion grue jusqu'à 6 t de charge maximale. | 1.045 | h | 21400.7 | 22363.73
mo020 |  | Compagnon professionnel III/CP2 construction. | 2.756 | h | 1180.93 | 3254.64
mo077 |  | Ouvrier professionnel II/OP construction. | 2.756 | h | 752.89 | 2074.96
|  | Frais de chantier des unités d'ouvrage | 2 | % | 166633.45 | 3332.67
Coût d'entretien décennal: 169.965,69F CFA les 10 premières années. |  |  |  |  | Montant total HT: | 169966.12