## Feuille 1
XEA020 | U | Support de lignes, en bois.
Poteau en bois de pin de première qualité, de 11 m de hauteur, encastré directement dans sol cohésif.
Code interne |  | Désignation | Quantité | Unité | Prix unitaire | Prix total
mt35pya010f |  | Poteau en bois de pin de première qualité, de 11 m de hauteur, 26 cm de diamètre à la base et 14 cm de diamètre en pointe, finition créosotée, selon NF EN 14229. | 1 | U | 176918 | 176918
mq01exn010i |  | Mini pelleteuse sur pneus, de 37,5 kW. | 0.429 | h | 19777.8 | 8484.68
mq04cag010a |  | Camion grue jusqu'à 6 t de charge maximale. | 1.21 | h | 21400.7 | 25894.9
mo020 |  | Compagnon professionnel III/CP2 construction. | 3.007 | h | 1180.93 | 3551.06
mo077 |  | Ouvrier professionnel II/OP construction. | 3.007 | h | 752.89 | 2263.94
|  | Frais de chantier des unités d'ouvrage | 2 | % | 217112 | 4342.24
Coût d'entretien décennal: 221.454,33F CFA les 10 premières années. |  |  |  |  | Montant total HT: | 221454