## Feuille 1
ALB010 |  | m² | Barrière acoustique.
Barrière acoustique, réalisée avec panneaux modulaires, modèle Noi Stop Wood "ROCKWOOL", de 100x45x11,6 cm, avec isolation au bruit aérien 24 dB, selon NF EN 1793-2, constitués de noyau en laine de roche revêtu sur une de ses faces par un voile noir, disposé entre deux couches de 15 mm d'épaisseur en bois traité pour l'extérieur, fixée sur une base de béton BCN: CPJ-CEM II/A 32,5 - P - B 20 - 15/25 - E: 1 - NA - P 18-305.
Code interne | Désignation |  |  | Quantité | Unité | Prix unitaire | Prix total
mt16lrb010yb | Panneau modulaire pour barrière acoustique, modèle Noi Stop Wood "ROCKWOOL", finition Capri, couleur vert de 100x45x11,6 cm, avec isolation au bruit aérien 24 dB, selon NF EN 1793-2, constitué de noyau en laine de roche revêtu sur une de ses faces par un voile noir, disposé entre deux couches de 15 mm d'épaisseur en bois traité pour l'extérieur; comprend des supports pour faciliter la croissance de la végétation et l'intégration paysagère. |  |  | 1.05 | m² | 613395.91 | 644065.71
mt10hmf040qaeg | Béton non armé prêt à l'emploi BCN: CPJ-CEM II/A 32,5 - P - B 20 - 15/25 - E: 1 - NA - P 18-305. |  |  | 0.08 | m³ | 64896.78 | 5191.74
mo019 | Compagnon professionnel III/CP2 VRD espaces privés. |  |  | 0.589 | h | 904.7 | 532.87
mo075 | Ouvrier professionnel II/OP VRD espaces privés. |  |  | 0.589 | h | 544.27 | 320.58
| Moyens auxiliaires |  |  | 2 | % | 650110.9 | 13002.22
| Coûts indirects |  |  | 3 | % | 663113.12 | 19893.39
Coût d'entretien décennal: 68.300,65F CFA les 10 premières années. | [5 empty] | Montant total HT: | 683006.51