## Feuille 1
APB060 | U |  | Pièces spéciales pour arrêts de piscine.
Pièce d'arrêt à bord arrondi, en grès émaillé, couleur bleu de 24,5x12 cm, pour revêtement des bassins de piscine.
Code interne |  | Désignation |  | Quantité | Unité | Prix unitaire | Prix total
mt18ktc010a |  | Pièce d'arrêt à bord arrondi, en grès émaillé, couleur bleu de 24,5x12 cm, pour revêtement d'un bassin de piscine. |  | 1 | U | 1411.33 | 1411.33
mt09mcr021r |  | Adhésif cémenteux amélioré, C2 TE, avec glissement réduit et temps ouvert augmenté, selon NF EN 12004, couleur blanc. |  | 0.05 | kg | 432.46 | 21.62
mt09mcr080a |  | Mortier de joints de résines réactives RG, pour joint ouvert entre 3 et 15 mm, selon NF EN 13888. |  | 0.001 | kg | 6293.25 | 6.29
mo024 |  | Compagnon professionnel III/CP2 carreleur en revêtements muraux. |  | 0.082 | h | 995.17 | 81.6
|  | Majoration des montants |  | 3 | % | 1520.84 | 45.63
|  | Coûts indirects |  | 3 | % | 1566.47 | 46.99
Coût d'entretien décennal: 145,21F CFA les 10 premières années. | [5 empty] | Montant total HT: | 1613.46