## Feuille 1
ASA030 |  | m² | Revêtement de mélange bitumineux à chaud à granularité discontinue.
Revêtement de 8 cm d'épaisseur, réalisé avec mélange bitumineux à chaud à granularité discontinue, de type ouvert (pourcentage de vides > 12%), avec granulat granitique de 8 mm de taille maximale.
Code interne | Désignation |  |  | Quantité | Unité | Prix unitaire | Prix total
mt47aag010qa | Mélange bitumineux à chaud à granularité discontinue, de type ouvert (pourcentage de vides > 12%), avec granulat granitique de 8 mm de taille maximale, et bitume asphaltique de pénétration, selon NF EN 13108-2. |  |  | 0.184 | t | 40496.01 | 7451.27
mq11ext030 | Finisseur pour enrobés à chaînes, de 81 kW. |  |  | 0.002 | h | 34096.27 | 68.19
mq02ron010a | Rouleau vibrant tandem autopropulsé, de 24,8 kW, de 2450 kg, largeur de travail 100 cm. |  |  | 0.003 | h | 7036.55 | 21.11
mq11com010 | Compacteur autopropulsé sur pneumatiques, de 12/22 t. |  |  | 0.002 | h | 24700.06 | 49.4
mo041 | Compagnon professionnel III/CP2 VRD espaces publics. |  |  | 0.005 | h | 1051.7 | 5.26
mo087 | Ouvrier professionnel II/OP VRD espaces publics. |  |  | 0.021 | h | 664.19 | 13.95
| Coûts directs complémentaires |  |  | 2 | % | 7609.18 | 152.18
Coût d'entretien décennal: 1.086,59F CFA les 10 premières années. | [5 empty] | Montant total HT: | 7761.36