## Feuille 1
ATF040 | m³ | Excavation de sous-sols.
Excavation de sous-sols de plus de 2 m de profondeur, restant en dessous du terrain naturel sur tout leur périmètre, dans un sol d'argile semi-dure, avec des moyens mécaniques, et chargement dans le camion. Le prix comprend la formation d'une rampe provisoire pour accès des engins au fond de l'excavation et son retrait postérieur, mais il ne comprend pas le transport des matériaux excavés.
Code interne |  |  | Désignation | Quantité | Unité | Prix unitaire | Prix total
mq01ret020b |  |  | Rétro chargeuse sur pneus, de 70 kW. | 0.162 | h | 19183.6 | 3107.74
mo113 |  |  | Ouvrier d'exécution I/OE1 construction. | 0.066 | h | 1164.21 | 76.84
|  |  | Frais de chantier des unités d'ouvrage | 2 | % | 3184.58 | 63.69
[6 empty] | Montant total HT: | 3248.27