## Feuille 1
EGG070 | m |  | Balustrade.
Balustrade droite constituée de balustres préfabriqués en béton de section circulaire de 70 cm de hauteur et 15 cm de diamètre, main courante de 17x7x100 cm.
Code interne |  | Désignation |  | Quantité | Unité | Prix unitaire | Prix total
mt20bhp010c |  | Balustre circulaire préfabriqué en béton blanc, de 70 cm de hauteur et de diamètre 15 cm. |  | 4 | U | 5110.77 | 20443.08
mt20bhp030a |  | Main courante préfabriqué en béton blanc d'une pièce, pour balustrade, 17x7x100 cm. |  | 1 | m | 5047.28 | 5047.28
mt08aaa010a |  | Eau. |  | 0.016 | m³ | 968.19 | 15.49
mt01arg005a |  | Sable de carrière, pour mortier préparé sur chantier. |  | 0.12 | t | 10413.97 | 1249.68
mt08cem041a |  | Ciment blanc en sacs. |  | 20 | kg | 99.9 | 1998
mt08cal020a |  | Chaux aérée CL-90, en sacs, selon NF EN 459-1. |  | 20 | kg | 135.55 | 2711
mq06hor010 |  | Bétonnière. |  | 0.082 | h | 740.55 | 60.73
mo020 |  | Compagnon professionnel III/CP2 VRD espaces privés. |  | 1.039 | h | 995.17 | 1033.98
mo113 |  | Ouvrier d'exécution I/OE1 VRD espaces privés. |  | 1.911 | h | 603.76 | 1153.79
|  | Majoration des montants |  | 2 | % | 33713.03 | 674.26
|  | Coûts indirects |  | 3 | % | 34387.29 | 1031.62
Coût d'entretien décennal: 6.021,21F CFA les 10 premières années. | [5 empty] | Montant total HT: | 35418.91