## Feuille 1
EGG080 | U |  | Pilastre.
Pilastre préfabriquée en béton pour balustrade de section carrée de 25x25x70 cm, avec arrêt en forme de boule.
Code interne |  | Désignation |  | Quantité | Unité | Prix unitaire | Prix total
mt20bhp040a |  | Poteau carré préfabriqué en béton blanc pour balustrade, 25x25x70 cm, base comprise. |  | 1 | U | 21363.63 | 21363.63
mt20bhp060i |  | Arrêt boule préfabriqué en béton blanc pour pilastre de balustrade, 30x30x35 cm. |  | 1 | U | 5555.18 | 5555.18
mt08aaa010a |  | Eau. |  | 0.006 | m³ | 968.19 | 5.81
mt01arg005a |  | Sable de carrière, pour mortier préparé sur chantier. |  | 0.002 | t | 10413.97 | 20.83
mt08cem041a |  | Ciment blanc en sacs. |  | 0.25 | kg | 99.9 | 24.98
mt08cal020a |  | Chaux aérée CL-90, en sacs, selon NF EN 459-1. |  | 0.25 | kg | 135.55 | 33.89
mq06hor010 |  | Bétonnière. |  | 0.006 | h | 740.55 | 4.44
mo020 |  | Compagnon professionnel III/CP2 VRD espaces privés. |  | 0.26 | h | 995.17 | 258.74
mo113 |  | Ouvrier d'exécution I/OE1 VRD espaces privés. |  | 0.271 | h | 603.76 | 163.62
|  | Majoration des montants |  | 2 | % | 27431.12 | 548.62
|  | Coûts indirects |  | 3 | % | 27979.74 | 839.39
Coût d'entretien décennal: 4.034,68F CFA les 10 premières années. | [5 empty] | Montant total HT: | 28819.13