## Feuille 1
ELS020 | m | Point singulier pour bardage de façade de panneaux sandwich isolants.
Couronnement pour bardage de façade de panneaux sandwich isolants, avec tôle pliée en acier galvanisé, de 0,8 mm d'épaisseur, 30 cm de développement et 4 plis, avec rivets pour la liaison des tôles entre elles. Comprend les accessoires de fixation des pièces, et le mastic adhésif monocomposant, pour le scellement des joints entre les tôles.
Code interne |  |  | Désignation | Quantité | Unité | Prix unitaire | Prix total
mt12www020dedd |  |  | Tôle pliée en acier galvanisé, de 0,8 mm d'épaisseur, 30 cm de développement et 4 plis, avec rivets pour la liaison des tôles entre elles. | 1 | m | 4820.07 | 4820.07
mt13ccg030d |  |  | Vis autoformeuse de 6,5x130 mm d'acier galvanisé, avec rondelle. | 6 | U | 294.28 | 1765.68
mt22www010d |  |  | Cartouche de 290 ml de mastic adhésif monocomposant, neutre, super-élastique, à base de polymère MS, couleur transparente, avec résistance aux intempéries et aux rayons UV et élongation jusqu'à rupture 750%. | 0.1 | U | 4473.37 | 447.34
mo051 |  |  | Compagnon professionnel III/CP2 monteur de parois industrielles. | 0.3 | h | 1939.14 | 581.74
mo098 |  |  | Ouvrier professionnel II/OP monteur de parois industrielles. | 0.15 | h | 1209.92 | 181.49
|  |  | Frais de chantier des unités d'ouvrage | 2 | % | 7796.32 | 155.93
Coût d'entretien décennal: 1.272,36F CFA les 10 premières années. | [5 empty] | Montant total HT: | 7952.25