## Feuille 1
EMK020 | m |  | Coffre de volet roulant.
Coffre de volet roulant fait de panneaux de particules plaqués de sapelli ramagé à vernir.
Code interne |  | Désignation |  | Quantité | Unité | Prix unitaire | Prix total
mt22cca010c |  | Coffre de volet roulant en contreplaqué de bois de sapelli ramagé, à vernir, de 11 mm d'épaisseur et 30 à 50 cm de hauteur, y compris le couvercle amovible avec charnières à piano. |  | 1.05 | m | 31155.35 | 32713.12
mo016 |  | Compagnon professionnel III/CP2 menuisier bois. |  | 0.503 | h | 921.49 | 463.51
mo056 |  | Ouvrier professionnel II/OP menuisier bois. |  | 0.359 | h | 548.31 | 196.84
|  | Moyens auxiliaires |  | 2 | % | 33373.47 | 667.47
|  | Coûts indirects |  | 3 | % | 34040.94 | 1021.23
Coût d'entretien décennal: 7.713,68F CFA les 10 premières années. | [5 empty] | Montant total HT: | 35062.17