## Feuille 1
EMK040 | U | Volet en PVC.
Fenêtre en PVC, un vantail à battant, type à persiennes, à lames fixes, dimensions 300x600 mm, placée de fenêtre.
Code interne |  | Désignation | Quantité | Unité | Prix unitaire | Prix total
mt24dbc010aa |  | Fenêtre en PVC, un vantail à battant, type à persiennes, à lames fixes, dimensions 300x600 mm; finition lisse, en couleur blanc, avec renforts intérieurs, poignée et ferrures. | 1 | U | 95379.87 | 95379.87
mo017 |  | Compagnon professionnel III/CP2 menuisier PVC et métal. | 1.453 | h | 919.39 | 1335.87
mo057 |  | Ouvrier professionnel II/OP menuisier PVC et métal. | 0.727 | h | 546.29 | 397.15
|  | Moyens auxiliaires | 2 | % | 97112.89 | 1942.26
|  | Coûts indirects | 3 | % | 99055.15 | 2971.65
Coût d'entretien décennal: 25.506,70F CFA les 10 premières années. |  |  |  |  | Montant total HT: | 102026.8