## Feuille 1
ETH010 | m² |  | Toiture terrasse chaude, inaccessible, autoprotégée. Imperméabilisation avec des membranes bitumineuses.
Toiture terrasse chaude, inaccessible, autoprotégée, de type conventionnel, pente de 1% à 15%. FORME DE PENTES: via l'enceinte au niveau des noues, des arêtiers et des joints, avec des murets de brique creuse courante en terre cuite et couche d'argile expansée, déversée à sec et consolidée à sa surface avec du lait de ciment, en fournissant une résistance à la compression de 1 MPa et avec une conductivité thermique de 0,087 W/(mK), avec épaisseur moyenne de 10 cm; avec couche de régularisation de mortier de ciment, confectionné sur chantier, dosage 1:6 de 4 cm d'épaisseur, finition talochée; ISOLATION THERMIQUE: panneau rigide en laine minérale soudable, hydrofugée, de 50 mm d'épaisseur; IMPERMÉABILISATION: type monocouche, adhérée, constituée d'une membrane en bitume modifié par élastomère SBS, LBM(SBS)-50/G-FP totalement adhérée avec un chalumeau. Le prix ne comprend ni l'exécution et le scellage des joints ni l'exécution des arrêts aux rencontres avec les parements et les écoulements.
Code interne |  | Désignation |  | Quantité | Unité | Prix unitaire | Prix total
mt04lcc010c |  | Brique creuse en terre cuite (tochana), à revêtir, 29x14x9 cm, pour utilisation en maçonnerie protégée (pièce en P), densité 805 kg/m³, selon NF EN 771-1. |  | 3 | U | 89.94 | 269.82
mt01arl030aa |  | Argile expansée, fournie en sacs, selon NF EN 13055-1. |  | 0.1 | m³ | 77808.7 | 7780.87
mt09lec020b |  | Lait de ciment 1/3 CEM II/B-P 32,5 N. |  | 0.01 | m³ | 66941.8 | 669.42
mt16pea020b |  | Panneau rigide en polystyrène expansé, selon NF EN 13163, usinage latéral droit, de 20 mm d'épaisseur, résistance thermique 0,55 m²K/W, conductivité thermique 0,036 W/(mK), pour joint de dilatation. |  | 0.01 | m² | 1045.95 | 10.46
mt08aaa010a |  | Eau. |  | 0.008 | m³ | 955.4 | 7.64
mt01arg005a |  | Sable de carrière, pour mortier confectionné sur le chantier. |  | 0.065 | t | 10307.7 | 670
mt08cem000a |  | Ciment gris en sacs. |  | 10 | kg | 69.43 | 694.3
mt16lrc010fd |  | Panneau rigide en laine minérale soudable, hydrofugée, selon NF EN 13162, revêtu avec bitume asphaltique et film en polypropylène thermofusible, de 50 mm d'épaisseur, résistance thermique >= 1,3 m²K/W, conductivité thermique 0,038 W/(mK), Euroclasse F de réaction au feu selon NF EN 13501-1. |  | 1.05 | m² | 11080.8 | 11634.8
mt14lga010ea |  | Membrane en bitume modifié par élastomère SBS, LBM(SBS)-50/G-FP, de 3,5 mm d'épaisseur, masse nominale 5 kg/m², avec une armature de feutre de polyester renforcé et stabilisé de 150 g/m², avec une autoprotection minérale de couleur grise. Selon NF EN 13707. |  | 1.1 | m² | 4823.01 | 5305.31
mq06hor010 |  | Bétonnière. |  | 0.032 | h | 713 | 22.82
mo020 |  | Compagnon professionnel III/CP2 construction. |  | 0.112 | h | 1210.84 | 135.61
mo113 |  | Ouvrier d'exécution I/OE1 construction. |  | 0.511 | h | 744.94 | 380.66
mo029 |  | Compagnon professionnel III/CP2 poseur de membranes d'étanchéité. |  | 0.125 | h | 1210.84 | 151.36
mo067 |  | Ouvrier professionnel II/OP poseur de membranes d'étanchéité. |  | 0.125 | h | 775.23 | 96.9
mo054 |  | Compagnon professionnel III/CP2 poseur d'isolants rigides ou flexibles. |  | 0.062 | h | 1244.56 | 77.16
mo101 |  | Ouvrier professionnel II/OP poseur d'isolants rigides ou flexibles. |  | 0.062 | h | 775.23 | 48.06
|  | Frais de chantier des unités d'ouvrage |  | 2 | % | 27955.2 | 559.1
Coût d'entretien décennal: 7.984,01F CFA les 10 premières années. | [5 empty] | Montant total HT: | 28514.3