## Feuille 1
EUU010 |  | m | Noue métallique.
Noue réalisée avec une double paroi allégée de 9 cm d'épaisseur chacune, rendue massive avec du mortier de ciment M-5 et lame en aluminium de 600 mm de développement avec des fentes.
Code interne | Désignation |  |  | Quantité | Unité | Prix unitaire | Prix total
mt13tle050 | Lame en aluminium de 600 mm de développement avec des fentes, pour renfort des noues. |  |  | 0.4 | U | 13174.02 | 5269.61
mt04lcc010c | Brique creuse en terre cuite (tochana), à revêtir, 29x14x9 cm, selon NF EN 771-1. |  |  | 20 | U | 127.57 | 2551.4
mt09mor010c | Mortier de ciment CEM II/B-P 32,5 N type M-5, confectionné sur site avec 250 kg/m³ de ciment et une proportion en volume 1/6. |  |  | 0.027 | m³ | 75631.84 | 2042.06
mo019 | Compagnon professionnel III/CP2 VRD espaces privés. |  |  | 1.312 | h | 904.7 | 1186.97
mo075 | Ouvrier professionnel II/OP VRD espaces privés. |  |  | 0.698 | h | 544.27 | 379.9
mo111 | Ouvrier d'exécution I/OE1 VRD espaces privés. |  |  | 0.656 | h | 522.98 | 343.07
| Moyens auxiliaires |  |  | 2 | % | 11773.01 | 235.46
| Coûts indirects |  |  | 3 | % | 12008.47 | 360.25
Coût d'entretien décennal: 4.576,43F CFA les 10 premières années. | [5 empty] | Montant total HT: | 12368.72