## Feuille 1
EVT020 | m² |  | Vitre en verre trempé de contrôle solaire.
Vitre en verre trempé de silicate sodo-calcique de contrôle solaire, incolore, de 6 mm d'épaisseur, classement des prestations 1C2, selon NF EN 12600, fixation sur menuiserie avec calage en utilisant des cales d'appui périmétriques et latérales, scellement à froid avec silicone synthétique incolore (non acrylique), compatible avec le matériau de support.
Code interne |  | Désignation |  | Quantité | Unité | Prix unitaire | Prix total
mt21vtt030g |  | Vitre en verre trempé de silicate sodo-calcique de contrôle solaire, incolore, de 6 mm d'épaisseur, classement des prestations 1C2, selon NF EN 12600. Selon NF EN 12150-1. |  | 1.006 | m² | 34457.9 | 34664.7
mt21vva015a |  | Cartouche de 310 ml de silicone neutre, incolore, dureté Shore A approchée de 23, selon NF EN ISO 868 et reprise élastique >=80%, selon NF EN ISO 7389. |  | 0.29 | U | 4880.54 | 1415.36
mt21vva021 |  | Produits complémentaires pour la mise en place de verres. |  | 1.5 | U | 1065.49 | 1598.24
mo055 |  | Compagnon professionnel III/CP2 vitrier. |  | 0.833 | h | 2008.21 | 1672.84
mo110 |  | Ouvrier professionnel II/OP vitrier. |  | 0.833 | h | 1286.47 | 1071.63
|  | Frais de chantier des unités d'ouvrage |  | 2 | % | 40422.8 | 808.46
[6 empty] | Montant total HT: | 41231.2