## Feuille 1
FCB010 | U |  | Écran en acier.
Cloison démontable constituée d'écran opaque de 4x2,9 m, d'acier galvanisé naturel, avec isolation intermédiaire de laine minérale et arrêt supérieur d'acier galvanisé.
Code interne |  | Désignation |  | Quantité | Unité | Prix unitaire | Prix total
mt26mac010a |  | Panneau opaque à rainures et languettes, constitué de deux tôles en acier galvanisé avec isolation intermédiaire en laine minérale de conductivité thermique 0,039 W/(mK). |  | 11.3 | m² | 63880.2 | 721846.26
mt26mac020a |  | Profil en "U" en acier galvanisé pour écrans. |  | 9.7 | m | 3384.06 | 32825.38
mt26mac030a |  | Plinthe en acier galvanisé pour écrans. |  | 3.9 | m | 3514.84 | 13707.88
mo011 |  | Compagnon professionnel III/CP2 monteur. |  | 7.855 | h | 1028.65 | 8080.05
mo080 |  | Ouvrier professionnel II/OP monteur. |  | 7.855 | h | 628.49 | 4936.79
|  | Majoration des montants |  | 2 | % | 781396.36 | 15627.93
|  | Coûts indirects |  | 3 | % | 797024.29 | 23910.73
Coût d'entretien décennal: 147.768,30F CFA les 10 premières années. | [5 empty] | Montant total HT: | 820935.02