## Feuille 1
FCG010 | m |  | Cloison de gaine technique, avec des plaques de plâtre.
Cloison de gaine technique, à deux faces, de 50 cm de longueur et 25 cm de largeur, un parement par face, avec plaques de plâtre et ossature simple autoportante, composée de: ossature autoportante de profilés en acier galvanisé de 70 mm de largeur, constituée de rails, et de montants séparés de 600 mm, avec une disposition normale "N"; deux plaques de plâtre égales type normal, constituant le parement extérieur de la gaine technique verticale, de 12,5 mm d'épaisseur chaque plaque, chacune d'entre elles vissée sur l'ossature; isolation acoustique montée entre les profilés, constituée de panneau semi-rigide en laine minérale, épaisseur 65 mm, selon NF EN 13162. Comprend la bande acoustique de dilatation autoadhésive; les ancrages des rails et des montants métalliques; la visserie pour la fixation des plaques et la pâte et la bande pour le traitement des joints.
Code interne |  | Désignation |  | Quantité | Unité | Prix unitaire | Prix total
mt12psg220 |  | Fixation composée d'une cheville et d'une vis 5x27. |  | 3.2 | U | 54.37 | 173.98
mt12psg041c |  | Bande autoadhésive désolidarisante en mousse de polyuréthane à cellules fermées, de 3,2 mm d'épaisseur et 70 mm de largeur, résistance thermique 0,10 m²K/W, conductivité thermique 0,032 W/(mK). |  | 0.338 | m | 279.89 | 94.6
mt12psg070d |  | Rail de profilé en acier galvanisé de 70 mm de largeur, selon NF DTU 25.41 P1-2 et NF EN 14195. |  | 0.675 | m | 1378.03 | 930.17
mt12psg060d |  | Montant en profilé en acier galvanisé de 70 mm de largeur, selon NF DTU 25.41 P1-2 et NF EN 14195. |  | 4 | m | 1697.93 | 6791.72
mt12psg010a |  | Plaque de plâtre A / NF EN 520 - 1200 / longueur / 12,5 / à bords longitudinaux amincis. |  | 1.575 | m² | 3387.67 | 5335.58
mt12psg081c |  | Vis autoforeuse 3,5x25 mm. |  | 16.65 | U | 7.72 | 128.54
mt12psg081e |  | Vis autoforeuse 3,5x45 mm. |  | 16.65 | U | 11.88 | 197.8
mt16lra060c |  | Panneau semi-rigide en laine minérale, épaisseur 65 mm, selon NF EN 13162, Euroclasse A1 de réaction au feu selon NF EN 13501-1 et coefficient de résistance à la diffusion de la vapeur d'eau 1. |  | 0.788 | m² | 6463.63 | 5093.34
mt12psg030a |  | Pâte à joints, selon NF EN 13963. |  | 0.45 | kg | 762.43 | 343.09
mt12psg040a |  | Bande microperforée en papier, selon NF EN 13963. |  | 2.4 | m | 36.09 | 86.62
mo053 |  | Compagnon professionnel III/CP2 plaquiste. |  | 0.29 | h | 1939.14 | 562.35
mo100 |  | Ouvrier professionnel II/OP plaquiste. |  | 0.106 | h | 1209.92 | 128.25
|  | Frais de chantier des unités d'ouvrage |  | 2 | % | 19866 | 397.32
Coût d'entretien décennal: 1.013,17F CFA les 10 premières années. | [5 empty] | Montant total HT: | 20263.4