## Feuille 1
FIL030 | m² |  | Isolation acoustique au bruit aérien sur faux plafond, avec des panneaux en fibre de polyester.
Isolation acoustique au bruit aérien sur faux plafond, avec panneau de tissu non tissé de polyester, type NPP, de 1350x600 mm et 40 mm d'épaisseur. Le prix ne comprend pas le faux plafond.
Code interne |  | Désignation |  | Quantité | Unité | Prix unitaire | Prix total
mt16npg020a |  | Panneau de tissu non tissé de polyester, type NPP, de 1350x600 mm et 40 mm d'épaisseur, résistance thermique 1,02 m²K/W, conductivité thermique 0,039 W/(mK), Euroclasse B-s1, d0 de réaction au feu selon NF EN 13501-1; avec atténuation acoustique de 50 dB. |  | 1.05 | m² | 4532.56 | 4759.19
mo054 |  | Compagnon professionnel III/CP2 poseur d'isolants rigides ou flexibles. |  | 0.081 | h | 1939.14 | 157.07
mo101 |  | Ouvrier professionnel II/OP poseur d'isolants rigides ou flexibles. |  | 0.081 | h | 1209.92 | 98
|  | Frais de chantier des unités d'ouvrage |  | 2 | % | 5014.26 | 100.29
Coût d'entretien décennal: 102,29F CFA les 10 premières années. | [5 empty] | Montant total HT: | 5114.55