## Feuille 1
FIQ010 |  | m² | Isolation par l'intérieur de combles aménagés.
Isolation par l'intérieur de combles aménagés, composée de panneau en laine de verre, de 60 mm d'épaisseur, entre chevrons; panneau en laine de verre, de 60 mm d'épaisseur, sous chevrons;, étanchéité à l'air: film en polypropylène avec un voile au verso et fixation avec suspentes.
Code interne | Désignation |  |  | Quantité | Unité | Prix unitaire | Prix total
mt16lvi150f | Suspente, pour la fixation mécanique des panneaux isolants à la structure en bois. |  |  | 3 | U | 1982.39 | 5947.17
mt16lvi010dlb | Panneau en laine de verre, de 60 mm d'épaisseur, résistance thermique 1,71 m²K/W, conductivité thermique 0,035 W/(mK), selon NF EN 13162. |  |  | 1.05 | m² | 3431.34 | 3602.91
mt16lvi010dlb | Panneau en laine de verre, de 60 mm d'épaisseur, résistance thermique 1,71 m²K/W, conductivité thermique 0,035 W/(mK), selon NF EN 13162. |  |  | 1.05 | m² | 3431.34 | 3602.91
mt12iso110 | Bande adhésive à double face. |  |  | 2 | m | 495.44 | 990.88
mt15iso030b | Pare-vapeur avec étanchéité à l'air, constitué de film en polypropylène avec un voile au verso, Euroclasse F de réaction au feu. |  |  | 1.1 | m² | 2393.29 | 2632.62
mt16lvi170f | Ruban auto-adhésif, pour le scellage des joints. |  |  | 0.65 | m | 431.08 | 280.2
mt15iso040a | Cartouche de colle de jointoiement, de 310 ml, pour l'étanchéité périphérique de pare-vapeur. |  |  | 0.07 | U | 34212.47 | 2394.87
mo050 | Compagnon professionnel III/CP2 monteur d'isolants. |  |  | 0.775 | h | 946.82 | 733.79
mo094 | Ouvrier professionnel II/OP monteur d'isolants. |  |  | 0.775 | h | 567.35 | 439.7
| Moyens auxiliaires |  |  | 2 | % | 20625.05 | 412.5
| Coûts indirects |  |  | 3 | % | 21037.55 | 631.13
[6 empty] | Montant total HT: | 21668.68