## Feuille 1
FLE010 | m² |  | Faux plafond démontable en dalles de plâtre.
Faux plafond suspendu démontable, situé à une hauteur inférieure à 4 m, constitué de: OSSATURE: ossature apparente finition laquée, couleur blanche, comprenant profilés primaires et secondaires, suspendus du plancher ou de l'élément porteur avec des tiges et des crochets; PLAQUES: dalles de plâtre, à surface fissurée, 60x60 cm. Comprend les cornières, les fixations pour l'ancrage des profilés et les accessoires de montage.
Code interne |  | Désignation |  | Quantité | Unité | Prix unitaire | Prix total
mt12fac020b |  | Tige métallique en acier galvanisé de 6 mm de diamètre. |  | 1 | U | 270.6 | 270.6
mt12fac030a |  | Ossature apparente avec finition laqué blanc, pour faux plafonds démontables, y compris pièces complémentaires et spéciales. |  | 4 | m | 735.7 | 2942.8
mt12fac060 |  | Cornière pour arrêts périmétriques. |  | 0.6 | U | 524.29 | 314.57
mt12fac050 |  | Accessoires pour l'installation de faux plafonds démontables. |  | 0.2 | U | 1361.46 | 272.29
mt12fpe020a |  | Dalle de plâtre, à surface fissurée, 60x60 cm, à placer sur ossature apparente dans les faux plafonds démontables. |  | 1.02 | m² | 4228.13 | 4312.69
mo035 |  | Compagnon professionnel III/CP2 poseur de faux plafonds en dalles et de moulures. |  | 0.281 | h | 1887.12 | 530.28
mo117 |  | Ouvrier poseur de faux plafonds en dalles et de moulures. |  | 0.281 | h | 1164.21 | 327.14
|  | Frais de chantier des unités d'ouvrage |  | 2 | % | 8970.37 | 179.41
Coût d'entretien décennal: 2.287,45F CFA les 10 premières années. | [5 empty] | Montant total HT: | 9149.78