## Feuille 1
FNC030 | m² |  | Enduit de ciment pour base de carrelage.
Enduit de ciment, lissé à la règle, appliqué sur un parement vertical intérieur, finition superficielle ribbée, pour servir de base à un futur carrelage, avec du mortier de ciment, type GP CSII W0.
Code interne |  | Désignation |  | Quantité | Unité | Prix unitaire | Prix total
mt08aaa010a |  | Eau. |  | 0.005 | m³ | 1054.78 | 5.27
mt28mif010a |  | Mortier industriel d'enduit d'usage courant, de ciment, type GP CSII W0, fourni en sacs, selon NF EN 998-1. |  | 0.028 | t | 38695.9 | 1083.48
mo020 |  | Compagnon professionnel III/CP2 construction. |  | 0.558 | h | 1887.12 | 1053.01
mo113 |  | Ouvrier d'exécution I/OE1 construction. |  | 0.496 | h | 1164.21 | 577.45
|  | Frais de chantier des unités d'ouvrage |  | 2 | % | 2719.21 | 54.38
Coût d'entretien décennal: 471,51F CFA les 10 premières années. | [5 empty] | Montant total HT: | 2773.59