## Feuille 1
FNC040 |  | m² | Crépi de ciment pour base de carrelage.
Crépi de ciment, tiré à la règle, appliqué sur un parement vertical intérieur, finition superficielle ribbé, pour servir de base à un futur carrelage, avec mortier de ciment M-5.
Code interne | Désignation |  |  | Quantité | Unité | Prix unitaire | Prix total
mt09mor010c | Mortier de ciment CEM II/B-P 32,5 N type M-5, confectionné sur site avec 250 kg/m³ de ciment et une proportion en volume 1/6. |  |  | 0.015 | m³ | 73664.63 | 1104.97
mo020 | Compagnon professionnel III/CP2 construction. |  |  | 0.588 | h | 1051.7 | 618.4
mo113 | Ouvrier d'exécution I/OE1 construction. |  |  | 0.425 | h | 638.06 | 271.18
| Coûts directs complémentaires |  |  | 2 | % | 1994.55 | 39.89
Coût d'entretien décennal: 345,85F CFA les 10 premières années. | [5 empty] | Montant total HT: | 2034.44