## Feuille 1
FNP040 |  | m² | Plâtre projeté.
Revêtement en plâtre de construction B1, projeté, à vue, sur le parement vertical, de jusqu'à 3 m de hauteur, mise en place préalable d'une maille anti-alcalin dans les changements de matériau, finition enduit avec plâtre pour enduit mince C6, de 15 mm d'épaisseur, avec cornières.
Code interne | Désignation |  |  | Quantité | Unité | Prix unitaire | Prix total
mt28vye020 | Maille en fibre de verre tissée, anti-alcalin, de 5x5 mm de ouverture de maille, flexible et imputrescible dans le temps, de 70 g/m² de masse superficielle et 0,40 mm d'épaisseur de fil, pour renforcer les plâtres. |  |  | 0.105 | m² | 596.49 | 62.63
mt09pye010c | Pâte de plâtre de construction à projeter par mélangeuse-pompeuse B1, selon NF EN 13279-1. |  |  | 0.012 | m³ | 60477.83 | 725.73
mt28vye010 | Cornière en plastique et en métal, stable à l'action des sulfates. |  |  | 0.215 | m | 274.7 | 59.06
mt09pye010a | Pâte de plâtre pour application en couche mince C6, selon NF EN 13279-1. |  |  | 0.003 | m³ | 56593.35 | 169.78
mq06pym010 | Mélangeuse-pompeuse pour mortiers et plâtres projetés, de 3 m³/h. |  |  | 0.224 | h | 3378.22 | 756.72
mo033 | Compagnon professionnel III/CP2 plâtrier. |  |  | 0.247 | h | 1051.7 | 259.77
mo071 | Ouvrier professionnel II/OP plâtrier. |  |  | 0.151 | h | 664.19 | 100.29
| Coûts directs complémentaires |  |  | 2 | % | 2133.98 | 42.68
Coût d'entretien décennal: 370,03F CFA les 10 premières années. | [5 empty] | Montant total HT: | 2176.66