## Feuille 1
FNT010 |  | m² | Mortier de revêtement thermique et acoustique, pour intérieur.
Revêtement thermique et acoustique, de mortier léger de chaux et perlite projeté, à vue, de 10 mm d'épaisseur, sur parement vertical, finition enduit avec plâtre pour enduit mince C6, avec cornières.
Code interne | Désignation |  |  | Quantité | Unité | Prix unitaire | Prix total
mt28mdb010a | Mortier léger de chaux et de perlite, pour revêtement thermique et acoustique. |  |  | 8 | l | 630.71 | 5045.68
mt09pye010a | Pâte de plâtre pour application en couche mince C6, selon NF EN 13279-1. |  |  | 0.003 | m³ | 56593.35 | 169.78
mt28vye010 | Cornière en plastique et en métal, stable à l'action des sulfates. |  |  | 0.215 | m | 274.7 | 59.06
mq06pym010 | Mélangeuse-pompeuse pour mortiers et plâtres projetés, de 3 m³/h. |  |  | 0.114 | h | 3378.22 | 385.12
mo033 | Compagnon professionnel III/CP2 plâtrier. |  |  | 0.331 | h | 1051.7 | 348.11
mo071 | Ouvrier professionnel II/OP plâtrier. |  |  | 0.195 | h | 664.19 | 129.52
| Coûts directs complémentaires |  |  | 2 | % | 6137.27 | 122.75
Coût d'entretien décennal: 1.064,20F CFA les 10 premières années. | [5 empty] | Montant total HT: | 6260.02