## Feuille 1
FSI070 | m² |  | Traitement de finition superficielle sur chantier d'un revêtement intérieur de marbre.
Poli et rendu brillant sur chantier avec revêtement de marbre.
Code interne |  | Désignation |  | Quantité | Unité | Prix unitaire | Prix total
mq08war150 |  | Polisseuse pour revêtements en pierre naturelle ou en granito, composée de plateaux rotationnels auxquels est couplée une série de meules abrasives, refroidies avec de l'eau. |  | 0.253 | h | 1761.26 | 445.6
mq08war155 |  | Polisseuse de sol pour le polissage des revêtements en pierre naturelle ou en granito, composée d'un tampon en laine d'acier ou en éponge synthétique. |  | 0.138 | h | 912.46 | 125.92
mo037 |  | Compagnon professionnel III/CP2 polisseur de revêtements de sols. |  | 0.465 | h | 1051.7 | 489.04
mo075 |  | Ouvrier professionnel II/OP polisseur de revêtements de sols. |  | 0.066 | h | 664.19 | 43.84
|  | Coûts directs complémentaires |  | 2 | % | 1104.4 | 22.09
Coût d'entretien décennal: 1.453,17F CFA les 10 premières années. | [5 empty] | Montant total HT: | 1126.49