## Feuille 1
FSJ010 |  | m² | Peinture époxy sur des sols de garages.
Émail à deux composants pour intérieur, finition satinée, à base de résines époxydiques avec un mélange de pigments, matériau de charge et durcisseur, couleur rouge oxyde, appliqué en deux couches (rendement: 0,125 l/m² par couche), sur des surfaces intérieurs d'aggloméré asphaltique, dans des sols de garages (ne comprend pas la préparation du support).
Code interne | Désignation |  |  | Quantité | Unité | Prix unitaire | Prix total
mt27edj060c | Émail à deux composants pour intérieur, finition satinée, à base de résines époxydiques avec un mélange de pigments, matériau de charge et durcisseur, couleur rouge oxyde, appliqué à la brosse, au rouleau ou au pistolet. |  |  | 0.25 | l | 17586.18 | 4396.55
mo038 | Compagnon professionnel III/CP2 peintre. |  |  | 0.114 | h | 1051.7 | 119.89
mo076 | Ouvrier professionnel II/OP peintre. |  |  | 0.114 | h | 664.19 | 75.72
| Coûts directs complémentaires |  |  | 2 | % | 4592.16 | 91.84
Coût d'entretien décennal: 8.805,92F CFA les 10 premières années. | [5 empty] | Montant total HT: | 4684